## Folha 1
IFD005 | Ud | Grupo de bombagem doméstico.
Grupo de bombagem de duas bombas para abastecimento de água em aplicações domésticas e comerciais, modelo 99219420 CMBE Twin 3-62 "GRUNDFOS", com controlo electrónico de velocidade para manter a pressão constante e controlo do funcionamento de uma ou das duas bombas e da alternância entre elas, interruptor de pressão para protecção contra funcionamento a seco, corpos de aço inoxidável, altura máxima de aspiração 1 m, ligação de aspiração Rp 1", ligação de descarga Rp 1", pressão máxima 10 bar, apta para temperaturas desde 0 até 60°C, dois motores de alimentação monofásica, com conversores de frequência de alta eficiência, de 1,1 kW cada um, eficiência energética classe IE5, protecção IP55, isolamento classe F e protecção térmica, dois cabos de alimentação de 1,5 m, com tomada Schuko, e dois depósitos de membrana de 4 l cada um. Incluindo tubos entre os distintos elementos e acessórios. Totalmente montado, ligado e colocado em funcionamento pela empresa instaladora para a verificação do seu correcto funcionamento. Sem incluir a instalação eléctrica.
Unitário |  |  | Ud | Descrição | Rend. | Preço unitário | Importância
mt37gru450vd |  |  | Ud | Grupo de bombagem de duas bombas para abastecimento de água em aplicações domésticas e comerciais, modelo 99219420 CMBE Twin 3-62 "GRUNDFOS", com controlo electrónico de velocidade para manter a pressão constante e controlo do funcionamento de uma ou das duas bombas e da alternância entre elas, interruptor de pressão para protecção contra funcionamento a seco, corpos de aço inoxidável, altura máxima de aspiração 1 m, ligação de aspiração Rp 1", ligação de descarga Rp 1", pressão máxima 10 bar, apta para temperaturas desde 0 até 60°C, dois motores de alimentação monofásica, com conversores de frequência de alta eficiência, de 1,1 kW cada um, eficiência energética classe IE5, protecção IP55, isolamento classe F e protecção térmica, dois cabos de alimentação de 1,5 m, com tomada Schuko, e dois depósitos de membrana de 4 l cada um. | 1 | 5623 | 5623
mt37sve010d |  |  | Ud | Válvula de esfera de latão niquelado para enroscar de 1". | 4 | 12.15 | 48.6
mt37svr010c |  |  | Ud | Válvula de retenção de latão para enroscar de 1". | 2 | 8.08 | 16.16
mt37www050c |  |  | Ud | União anti-vibração, de borracha, com rosca de 1", para uma pressão máxima de funcionamento de 10 bar. | 2 | 24.69 | 49.38
mt37www010 |  |  | Ud | Material auxiliar para instalações de abastecimento de água. | 1 | 1.4 | 1.4
mt37gru601b |  |  | Ud | Colocação em funcionamento do grupo de bombagem, "GRUNDFOS". | 1 | 193 | 193
mo008 |  |  | h | Oficial de 1ª canalizador. | 4.881 | 21.36 | 104.26
mo107 |  |  | h | Ajudante de canalizador. | 2.44 | 20.25 | 49.41
|  |  | % | Custos directos complementares | 4 | 6085.21 | 243.41
Custo de manutenção decenal: 6.708,34€ nos primeiros 10 anos. | [5 empty] | Total: | 6328.62