## Folha 1
ISA010 | Ud | Sistema de elevação doméstico.
Estação elevatória para a bombagem de águas residuais domésticas, para sanita e lavatório, modelo 97775314 SOLOLIFT2 WC-1 "GRUNDFOS", motor de 0,62 kW de potência com alimentação monofásica a 230 V, isolamento classe F e protecção IP44, caudal máximo 149 l/min, altura máxima de elevação 8,5 m, pressão sonora < 70 dBA, bomba com triturador, cabo de 1,2 m com tomada Schuko, válvula anti-retorno, ligação de aspiração para sanita de DN 100 mm, ligação de aspiração com adaptador para tubo de DN 32/36/40 mm, ligação de descarga com adaptador para tubo de impulsão de DN 22/25/28/32/36/40 mm e 2 pés de apoio para instalação no piso. Inclusive acessórios, uniões e peças especiais para a instalação da electrobomba.
Unitário |  | Ud | Descrição | Rend. | Preço unitário | Importância
mt36ebg010b |  | Ud | Estação elevatória para a bombagem de águas residuais domésticas, para sanita e lavatório, modelo 97775314 SOLOLIFT2 WC-1 "GRUNDFOS", motor de 0,62 kW de potência com alimentação monofásica a 230 V, isolamento classe F e protecção IP44, caudal máximo 149 l/min, altura máxima de elevação 8,5 m, pressão sonora < 70 dBA, bomba com triturador, cabo de 1,2 m com tomada Schuko, válvula anti-retorno, ligação de aspiração para sanita de DN 100 mm, ligação de aspiração com adaptador para tubo de DN 32/36/40 mm, ligação de descarga com adaptador para tubo de impulsão de DN 22/25/28/32/36/40 mm e 2 pés de apoio para instalação no piso. | 1 | 537 | 537
mt37sve010e |  | Ud | Válvula de esfera de latão niquelado para enroscar de 1 1/4". | 1 | 16.78 | 16.78
mt36bom050A |  | m | Conduta de impulsão de águas residuais realizada com tubo de PVC para pressão de 12,5 atm, de 32 mm de diâmetro, com extremo abocardado, segundo NP EN 1452. | 2 | 1.75 | 3.5
mt36bom051A |  | Ud | Repercussão, por m de tubagem, de acessórios, uniões e peças especiais para tubo de PVC para pressão de 12,5 atm, de 32 mm de diâmetro. | 2 | 0.52 | 1.04
mo008 |  | h | Oficial de 1ª canalizador. | 0.543 | 21.36 | 11.6
|  | % | Custos directos complementares | 2 | 569.92 | 11.4
Custo de manutenção decenal: 813,85€ nos primeiros 10 anos. |  |  |  |  | Total: | 581.32